## Sheet1
|  | 8个输出口 | 旧版
GPIO | 开发板上IO编号 | 外设 | 功能 |  | 备注
PC9 | OUT1 | 控制黄色 | 等待亮黄色 |  | 输出低电平有效
PC8 | OUT2 | 控制红色 | 报警亮红色
PD15 | OUT3 | 控制绿色 | 正常亮绿色
PD14 | OUT4
PD13 | OUT5
PD12 | OUT6
PD9 | OUT7
PD8 | OUT8 | [5 empty] | 中断
GPIO | 开发板上IO编号 | 外设 | 功能 |  | 备注
PD3 | MOTOR_B F/R | 继电器1 | 前进 |  | 靠近电源是MOTOR_A
PD4 | MOTOR_B EN | 继电器2 | 左转
PD5 | MOTOR_A F/R | 继电器3 | 右转
PD6 | MOTOR_A EN | 继电器4 | 报警
|  | 14个输入口 |  |  |  |  | 抢占优先级 | 中断优先级
PE0 | IN1 | 定点停站后继续工作按钮 | 采用外部中断的方式 |  | 输入低电平有效
PE1 | IN2
PE2 | IN3
PE3 | IN4
PE4 | IN5
PE5 | IN6
PE6 | IN7
PC13 | IN8
第二代超声波
PA9 | A | MODBUS | 伺服驱动器，RS485(需要跳帽) |  | 波特率：115200 停止位1 无奇偶校验位 数据长度8 |  | 0 | 6
PA10 | B
PA15 | R485_SW
PA2 | TXD2 | 磁导航传感器（交叉） | 寻迹导航 |  | 波特率：115200 停止位1 无奇偶校验位 数据长度8 | RS232 | 0 | 3
PA3 | RXD2
PB10 | TXD3 | RFID读取器(交叉) | 定点停站 |  | 波特率： 9600 停止位1 无奇偶校验位 数据长度8 |  | 0 | 5
PB11 | RXD3
PC10 | TXD4 | ESP8266 | 与上位机通讯 |  | 波特率： 115200 停止位1 无奇偶校验位 数据长度8 |  | 0 | 8
PC11 | RXD4
PC12 | TXD5 | 超声波避障（直连） | 超声波避障，RS232 |  | 波特率：115200 停止位1 无奇偶校验位 数据长度8 |  | 0 | 7
PD2 | RXD5
PC6 | TXD6 | 触摸屏（交叉） |  |  | 波特率： 9600停止位1 无奇偶校验位 数据长度8 |  | 0 | 0
PC7 | RXD6
PD11 | IRQ out | Nrf24l01 | 手动遥控
PB14 | SPI2_MISO
PB15 | SPI2_MOSI
PB13 | SPI2_SCK
PD10 | SPI2_CS out
PB12 | SPI2_CE out
PA9 | TXD1(A)
PA10 | RXD1(B)
PA15 | R485_SW
PD5 |  |  |  | 正点原子DEMO
PD6 | TIM3_CH2 |  |  | IRQ | PG8
PB5 | TIM4_CH1 |  |  | SPI2_MISO | PB4
PB6 |  |  |  | SPI2_MOSI | PB5
PC1 |  |  |  | SPI2_SCK | PB3
PD7 |  |  |  | SPI2_CS | PG7
|  |  |  | SPI2_CE | PG6
PD3
PD4 | TIM3_CH1
PB4 | TIM4_CH2
PB7
PC3
PB3